## Circularity Flows
CIRCULAR ELEMENTAR FLOWS (OUTPUT FLOWS) | DESCRIÇÃO
Energia necessária para produção das matérias/produtos principais | Energia usada num processo que realiza um material ou produto primário
Energia necessária para produção das matérias/produtos secundário | Energia usada num processo que realiza um material ou produto secundário, como o processo de reciclagem
Materiais em fim-de-vida recuperados (Rr) | Quantidade de material recuperado e que pode ser usado novamente no mercado. Quantidade por processo.
Waste radioactivo (Wr)
Materiais reciclados | Rastreia/identifica material livre de encargos e de impacto para o ambiente. Se o valor for positivo então os valores correspondem a material reciclado usado. Se os valores forem negativos então trata-se de materiais secundários produzidos durante o processo.
Waste total produzido | Rastreia/Identifica , no final da cadeia, o desperdício total. Trata-se de quantidades que tipicamente seguem para inceneração e/ou aterros.
Material virgem (V) | Identifica a quantidade de material extraído da natureza e usado nos processos
Waste produzido na reciclagem (Wc) | Rastreia/identifica o desperdício do processo de reciclagem
Waste na produção de materiais (Wf) | Rastreia/identifica o desperdício de processos que produzem material secundário

## Processes
Processo | Categoria | Descrição | Localização | Quantidade de referência
Produção de embalagens | Produção |  |  | Massa
Produção de Componentes de Plástico | Produção |  |  | Massa
Engarrafamento água | Produção |  | PT | Número de items
Transporte p/ estrada dentro da Zona Euro até x t | Serviços de Transporte - Estrada |  | EU ZONE | t*km
Recolha de desperdício | Reciclagem |  | PT | Massa
Centro de reciclagem | Reciclagem |  | PT | Massa

## Flows
Flow | Caterogy | Flow Type | Reference flow metric | Unidade de Referência | Fator de Coversão | Formula | Referencia
Granulado de plástico | Materials/Plastic | Product Flow | Massa | kg | 1 | 1=1 | TRUE
polyethylene terephthalate (PET) granulate | Materials/Plastic | Product Flow | Massa | kg | 1 | 1=1 | TRUE
adhesive PUR | Materials/Plastic | Product Flow | Massa | kg | 1 | 1=1 | TRUE
Low-density polyethylene (LD-PE) | Materials/Plastic | Product Flow | Massa | kg | 1 | 1=1 | TRUE
transporte t?km | Serviços de Trtansporte (Massa*distância) | Product Flow | t*km | t?km | 1 | 1=1 | TRUE
transporte cargo | Serviços de Trtansporte (cargo) | Product Flow | Massa | kg | 1 | 1=1 | TRUE
água da companhia - EU | Água com tratamento | Product Flow | Massa | kg | 1 | 1=1 | TRUE
Componentes de plástico | Materials/Plastic | Product Flow | Número e items | Items | 1 | 1=1 | TRUE
garrafas com água | Garrafa de água | Product Flow | Número e items | Items | 1 | 1 | TRUE
garrafas para venda | Garrafa de água | Product Flow | Número e items | Items | 1 | 1 | TRUE
Extrusão | Extrusão/Co-Extrusão | Product Flow | Energia | Mj | 1 | 1 | TRUE | Nota: Poderia ser um processo
Inceneração de desperdício | End-Of-Life | Waste Flow | Massa | kg | 1 | 1 | TRUE
Embalagem de pástico | Materials/Plastic | Product Flow | Número e items | Items | 1 | 1 | TRUE

## IN-OUT
Processo | FLOW | TYPE | Unit | Quantidade
Produção de embalagens | Low-density polyethylene (LD-PE) | Input | kg | 0.73
Produção de embalagens | polyethylene terephthalate (PET) granulate | Input | kg | 0.247
Produção de embalagens | adhesive PUR | Input | kg | 0.023
Produção de embalagens | Extrusão | Input | kg | 1.032
Produção de embalagens | Inceneração de desperdício | Output | kg | 1
Produção de embalagens | Embalagem de pástico | Output | items | 1

## Data Circularity
|  | Materiais |  |  | Obs
Flow de Circularidade | Explicação | polyethylene terephthalate (PET) granulate | Low-density polyethylene (LD-PE) | adhesive PUR
Material virgem (V) | Calculado <=> Matéria prima no input flow | 247 | 730 | 23
Materiais recuperados EoL (Rr) | Introduzido <=> Material recuperado após reciclagem e que pode ser reutilizado em futuras iterações | 103.15 | 270.98 | 0
Waste produzido na reciclagem (Wc) | Introduzido <=> Output flow em processo de reciclagem | 40.11 | 152.4 | 9.66
Waste total produzido (W) | Calculado | 143.85 | 459.02 | 0
Waste radioactivo (Wr) | Introduzido | 0 | 0 | 0
Materiais reciclados (R) (+ Burden Free) (-cr) | Introduzido. O valor negativo significa que é material selecionado e que irá para reciclagem | -143.26 | -423.4 | -13.34
Energia necessária para produção das matérias/produtos principais | Introduzido | 0.72002 | 0.64006 | 0.27586
Energia necessária para produção das matérias/produtos secundário | Introduzido | 0.58 | 0.58082 | 0.58
Waste na produção de materiais (Wf) - ws | Introduzido | 103.74 | 306 | 9.66
Input de Valor Reciclado (Ri) - fr | Valor resultante da reciclagem e reaproveitado. Numa segunda iteração seria 103,15 (Rr) | 0 | 0 | 0
Massa (V+Ri) | Calculado | 247 | 730 | 23
Tempo de Vida Útil (anos)/Vida útil em média (anos) | Calculado | 1 | 1 | 1
Utilidade do Produto (U) - nº utilizações/Média (anos) | Calculado | 1 | 1 | 1
x | Calculado | 1 | 1 | 1
f(x) | Calculado | 0.9 | 0.9 | 0.9
LFI | Calculado | 0.74332 | 0.7737 | 1
MCIp (1 - LFI * F(x)) | Calculado | 0.33101 | 0.30367 | 0.1
MCI Total |  | 0.30574

## Sheet1
Processo | FLOW | TYPE | Unit | Quantidade
Produção de embalagens | Low-density polyethylene (LD-PE) | Input | kg | 0.73
Produção de embalagens | polyethylene terephthalate (PET) granulate | Input | kg | 0.247
Produção de embalagens | adhesive PUR | Input | kg | 0.023
Produção de embalagens | Extrusão | Input | kg | 1.032
Produção de embalagens | Inceneração de desperdício | Output | kg | 1
Produção de embalagens | Embalagem de pástico | Output | items | 1